## Sheet1
Voltage Divider Resistor Estimates for Sesnor Reading
V_in | 3.3
C0 |  | 1000ppm | 1ppm | 1000ppm | 1ppm
R0_min | 100000 | 1000 | 300000 | 15000 | 4500000
R0_max | 1500000
min | 0.01 | 1000ppm
max | 3 | 1ppm
Optimal | 1700000 | 0.00194 | 0.495 | 0.028863 | 2.3952 | MOST Sensitive
Optimal | 120000 | 0.027273 | 2.3571 | 0.36667 | 3.2143 | MOST Sensitive
R_Pre | 500000 | 0.0065868 | 1.2375 | 0.096117 | 2.97
R_Pre | 1000000 | 0.0032967 | 0.76154 | 0.048768 | 2.7
R_Pre | 100000 | 0.032673 | 2.475 | 0.43043 | 3.2283
R_Pre | 10000 | 0.3 | 3.1935 | 1.98 | 3.2927
R_Pre | 56000 | 0.057895 | 2.7809 | 0.69718 | 3.2594
R_Pre | 1000 | 1.65 | 3.289 | 3.0938 | 3.2993
NO2 |  | 0.01ppm | 7ppm | 0.01ppm | 7ppm
R0_min | 800 | 64 | 32000 | 1600 | 800000
R0_max | 20000
min | 0.08 | 0.01ppm
max | 40 | 7ppm
Optimal | 35000 | 0.0060233 | 1.5761 | 0.14426 | 3.1617 | MOST sensitive
Optimal | 2000 | 0.10233 | 3.1059 | 1.4667 | 3.2918 | MOST sensitive
R_Pre | 500000 | 0.00042235 | 0.1985 | 0.010526 | 2.0308
R_Pre | 1000000 | 0.00021119 | 0.10233 | 0.0052716 | 1.4667
R_Pre | 100000 | 0.0021106 | 0.8 | 0.051969 | 2.9333
R_Pre | 10000 | 0.020986 | 2.5143 | 0.45517 | 3.2593
R_Pre | 56000 | 0.0037671 | 1.2 | 0.091667 | 3.0841
R_Pre | 1000 | 0.1985 | 3.2 | 2.0308 | 3.2959
NH3 |  | 150ppm | 1ppm | 150ppm | 1ppm
R0_min | 10000 | 400 | 800 | 60000 | 120000
R0_max | 1500000
min | 0.04 | 150ppm
max | 0.08 | 1ppm
Optimal | 47000 | 0.027848 | 0.05523 | 1.8505 | 2.3713 | MOST sensitive
Optimal | 820 | 1.082 | 1.6296 | 3.2555 | 3.2776 | MOST sensitive
R_Pre | 500000 | 0.0026379 | 0.0052716 | 0.35357 | 0.63871
R_Pre | 1000000 | 0.0013195 | 0.0026379 | 0.18679 | 0.35357
R_Pre | 100000 | 0.013147 | 0.02619 | 1.2375 | 1.8
R_Pre | 10000 | 0.12692 | 0.24444 | 2.8286 | 3.0462
R_Pre | 56000 | 0.023404 | 0.046479 | 1.7069 | 2.25
R_Pre | 1000 | 0.94286 | 1.4667 | 3.2459 | 3.2727
ADC Input Range
ESP32 | 0.15 | 2.45
| 0.15 | 1.75
| 0.1 | 0.95
| 0.1 | 1.25