## Temp
Item | *Designator | *Qty | Manufacturer | *Mfg Part # | Description / Value | *Package/Footprint | LCSC Part # | U.S. Distributor
1 | C2 | 1 | Samsung Electro-Mechanics | CL10B104KB8NNNC | 0.1uF | 603 | C1591
2 | R1, R5, R8 | 9 | YAGEO | RC0603FR-0710KL | 10k | 603 | C98220
3 | R2, R3, R4, R6, R9, R7 |  | YAGEO | RC0402FR-07100KL | 20k | 603 | C60491
4 | C1 | 1 | Samsung Electro-Mechanics | CL10A106MA8NRNC | 10uF | 603 | C96446
5 | R16 | 1 | YAGEO | RC0603FR-071KL | 1k | 603 | C22548
6 | D1 | 1 | XINGLIGHT | XL-1608UBC-04 | Blue LED | 603 | C965807
13